## BHAReport
Field Name |  | CAMPOS__MARLIM LESTE_SIRGAS (PBR) |  | Borehole Name |  | 9-MLL-96D-RJS_Piloto |  |  | Hole Size (in) |  | 16
Structure Name |  | 9-MLL-96HP 7-MLL-97HP-RJS |  | BHA Name |  | 9-MLL-96D-RJS_BHA#02_16"_Xceed+ARC+SON+MWD_1 |  |  | Depth In (m) |  | 1146
Well Name |  | 7-MLL-96HP-97HP-RJS | [6 empty] | Depth Out (m) |  | 1790
| Joint Count | Desc. | Manu. | Serial Number | OD (in) | Max OD (in) | Bot Type | Bot Gender | FN OD (in) | Length (m) | Cum. Length (m) | Cum. Weight (1000 lbm) | Linear Weight (lbm/ft) | Weight (KLBS)
[5 empty] | ID (in) |  | Top Type | Top Gender | FN Length (m)
1 | 1 | 16" Broca PDC - BX716SM 9x12,1x13 | SLB | SP1099 | 9.375 | 16 |  |  | 9.375 | 0.4 | 0.4 | 0.62602 | 477.0292 | 0.62602
[5 empty] | 3.25 |  | 7-5/8 REG | Pin | 0.11
2 | 1 | Xcel 900 upper stab 15.625in, lower 15.875in dummy FV | SLB | N002304 | 9 | 15.875 | 7-5/8 REG | Box | 0.388 | 8.638 | 9.038 | 5.1165 | 158.4507 | 4.4905
[5 empty] | 6.75 |  | 7-5/8 H90 | Box | 9.75
3 | 1 | ARC 900 (c/ GR/RES/APWD) | SLB | G5313 | 9.125 | 10 | 7-5/8 H90 | Pin | 9.125 | 5.564 | 14.602 | 8.7674 | 200 | 3.6509
[5 empty] | 4.25 |  | 7-5/8 H90 | Box | 1.312
4 | 1 | TeleScope 900 (400 - 800 gpm) | SLB | G5855 | 9.187 | 9.578 | 7-5/8 H90 | Pin | 9.578 | 8.474 | 23.076 | 13.2438 | 161.01 | 4.4764
[5 empty] | 4.25 |  | 7-5/8 H90 | Box | 0.47
5 | 1 | sonicScope 900 with 2 14.25in stabs | SLB | C1717 | 9.3125 | 14.25 | 7-5/8 H90 | Pin | 9.72 | 10.61 | 33.686 | 19.7744 | 187.61 | 6.5306
[5 empty] | 4 |  | 7-5/8 REG | Box | 0.478
6 | 1 | 15 7/8'' String Stabilizer | SLB | SJ459 | 9.5 | 15.875 | 7-5/8 REG | Pin | 9.5 | 1.998 | 35.684 | 20.7813 | 153.6 | 1.0069
[5 empty] | 3.03 |  | 7-5/8 REG | Box | 0.663
7 | 4 | 9 1/2" Drill Collar (4 Joints) (4 joints) | NS-58 |  | 9.5 | 9.5 | 7-5/8 REG | Pin |  | 37.054 | 72.738 | 47.1543 | 216.94 | 26.373
[5 empty] | 3 |  | 7-5/8 REG | Box
8 | 1 | XO (7 5/8 Reg Pin x 6 5/8 Reg Box) | NS-58 |  | 8.125 | 9.5 | 7-5/8 REG | Pin | 8 | 0.79 | 73.528 | 47.5525 | 153.6104 | 0.39814
[5 empty] | 2.875 |  | 6-5/8 REG | Box | 0.47
9 | 1 | Float sub NP | SLB | SLB38-1 | 8.25 | 8.25 | 6-5/8 REG | Pin | 8.25 | 0.908 | 74.436 | 48.0319 | 160.9252 | 0.4794
[5 empty] | 2.75 |  | 6-5/8 REG | Box | 0.908
10 | 1 | Mud gard (Filtro) | SLB |  | 8 | 8 | 6-5/8 REG | Pin | 8 | 2.27 | 76.706 | 49.1214 | 146.2957 | 1.0895
[5 empty] | 3 |  | 6-5/8 REG | Box | 1
11 | 1 | PBL (Sub de circulacao) | SLB |  | 8.125 | 8.1875 | 6-5/8 REG | Pin | 8.125 | 2.352 | 79.058 | 50.225 | 143.0123 | 1.1036
[5 empty] | 3.5 |  | 6-5/8 REG | Box | 1.18
12 | 10 | 8" Drill Collar (10 Joints) (10 joints) | NS-58 |  | 8 | 8 | 6-5/8 REG | Pin |  | 93.358 | 172.416 | 95.9222 | 149.1946 | 45.6972
[5 empty] | 2.8125 |  | 6-5/8 REG | Box
13 | 1 | 8" Hydra-Jar | SLB |  | 8 | 8 | 6-5/8 REG | Pin | 8 | 10.11 | 182.526 | 99.602 | 110.94 | 3.6798
[5 empty] | 3 |  | 6-5/8 REG | Box | 0.77
14 | 5 | 8" Drill Collar (5 joints) | NS-58 |  | 8 | 8 | 6-5/8 REG | Pin |  | 46.859 | 229.385 | 122.5387 | 149.1946 | 22.9367
[5 empty] | 2.8125 |  | 6-5/8 REG | Box
15 | 1 | XO (6 5/8 Reg Pin x 5 7/8" XT57 Box) | NS-58 |  | 8 | 8 | 6-5/8 REG | Pin |  | 1.01 | 230.395 | 123.0234 | 146.2957 | 0.48477
[5 empty] | 3 |  | XT57 | Box
16 | 12 | 5-7/8" HWDP (12 joints) | NS-58 |  | 5.875 | 7 | XT57 | Pin |  | 115.4077 | 345.8028 | 144.7646 | 57.42 | 21.7412
[5 empty] | 4 |  | XT57 | Box
17 | 145 | 5-7/8 " 26.40 (0.415wt) DPV, Premium (145 joints) | NS-58 |  | 5.709 | 7 | XT57 | Pin |  | 1450.0201 | 1795.8229 | 283.2967 | 29.12 | 138.5321
[5 empty] | 5.045 |  | XT57 | Box
[11 empty] | Total Length (m) |  |  | 1795.823
| BHA Comments | [9 empty] | Total Weight in Air (1000 lbm) |  |  | 283.297
| BHA#2 para perfurar fase de 16in | [9 empty] | Total Buoyant Weight (1000 lbm) |  |  | 242.697
[11 empty] | Buoyant Weight Below Jar (1000 lbm) |  |  | 82.367
[11 empty] | Weight in Air Below Jar (1000 lbm) |  |  | 95.922
Mud Properties
[11 empty] | Mud Weight (lbm/gal) |  |  | 9.4
[11 empty] | Mud Type |  |  | SOBM
[11 empty] | PV (cP) |  |  | 15
[11 empty] | YP (lbf/100ft2) |  |  | 15
| Sensor Offset from Bit (m) |  |  |  | Stabilizer Summary | [5 empty] | BHA Nozzle Summary
| D&I | 5.5 |  |  | Blade Mid-Pt to Bit (m) |  | Blade OD (in) | Blade Length (m) |  |  | Component |  | Count x ID (1/32 in) | TFA (in2)
| Pressure | 10.628
| Resistivity | 11.338 |  |  | 0.79 |  | 15.875 | 0.506 |  |  | Bit |  | 9 x 12, 1 x 13 | 1.124
| Gamma Ray | 11.388 |  |  | 4.24 |  | 15.75 | 0.506
| TeleScope: IWOB | 15.542 |  |  | 25.136 |  | 14.25 | 0.26
| TeleScope: MVC | 17.792 |  |  | 31.356 |  | 14.25 | 0.26
| TeleScope: D+I | 18.792 |  |  | 34.696 |  | 15.875 | 7.17
| Sonic | 29.14 | [8 empty] | PD Flow Restrictor (1/32 in)
Rotor Bypass Nozzle (1/32 in)
Bend Summary
[5 empty] | Bend Angle (deg) |  | Bend to Bit (m) |  |  |  | Date |  | 21Dec2025
[5 empty] | 0.5 |  | 0.894 |  |  |  | Designed By |  | DIR\DWright
Approved By