## BHAReport
Field Name |  | CAMPOS__MARLIM LESTE_SIRGAS (PBR) |  | Borehole Name |  | 9-MLL-96D-RJS_Piloto |  |  | Hole Size (in) |  | 16
Structure Name |  | 9-MLL-96HP 7-MLL-97HP-RJS |  | BHA Name |  | 9-MLL-96D-RJS_BHA#02b_16"_Motor+ARC+SON+MWD |  |  | Depth In (m) |  | 1146
Well Name |  | 7-MLL-96HP-97HP-RJS | [6 empty] | Depth Out (m) |  | 1790
| Joint Count | Desc. | Manu. | Serial Number | OD (in) | Max OD (in) | Bot Type | Bot Gender | FN OD (in) | Length (m) | Cum. Length (m) | Cum. Weight (1000 lbm) | Linear Weight (lbm/ft) | Weight (KLBS)
[5 empty] | ID (in) |  | Top Type | Top Gender | FN Length (m)
1 | 1 | 16" Broca triconica | SLB |  | 8.75 | 16 |  |  |  | 0.45 | 0.45 | 0.70428 | 477.0292 | 0.70428
[5 empty] | 3.25 |  | 7-5/8 REG | Pin
2 | 1 | Motor A962XP (camisa 15 7/8" Stab, BH=1.5, Float Valve) | SLB |  | 9.625 | 15.875 | 7-5/8 REG | Box |  | 10.05 | 10.5 | 7.3357 | 201.12 | 6.6314
[5 empty] | 7.88 |  | 7-5/8 REG | Box
3 | 1 | 15 7/8'' String stabilizer | SLB |  | 9 | 15.875 | 7-5/8 REG | Pin | 9 | 0.88 | 11.38 | 7.7792 | 153.6 | 0.44346
[5 empty] | 3 |  | 7-5/8 REG | Box | 0.22
4 | 1 | ARC 900 (c/ APWD) | SLB |  | 9.125 | 10 | 7-5/8 REG | Pin | 9.125 | 5.72 | 17.1 | 11.5324 | 200 | 3.7533
[5 empty] | 3.5 |  | 7-5/8 H90 | Box | 1.4
5 | 1 | TeleScope 900 (400 - 800 gpm) | SLB |  | 9.6875 | 9.6875 | 7-5/8 H90 | Pin | 9.6875 | 8.485 | 25.585 | 16.0146 | 161.01 | 4.4822
[5 empty] | 4.25 |  | 7-5/8 H90 | Box | 0.418
6 | 1 | 15 7/8'' InLine Stabilizer (ILSA) Spiral | SLB |  | 9 | 15.875 | 7-5/8 H90 | Pin | 9 | 0.88 | 26.465 | 16.4581 | 153.6 | 0.44346
[5 empty] | 3 |  | 7-5/8 H90 | Box | 0.22
7 | 1 | sonicScope 900 | SLB |  | 9.3125 | 10.3125 | 7-5/8 H90 | Pin | 9.1875 | 9.75 | 36.215 | 22.4594 | 187.61 | 6.0013
[5 empty] | 4 |  | 7-5/8 REG | Box | 1.606
8 | 1 | 15 7/8'' String Stabilizer | SLB |  | 9 | 15.875 | 7-5/8 REG | Pin | 9 | 0.88 | 37.095 | 22.9028 | 153.6 | 0.44346
[5 empty] | 3 |  | 7-5/8 REG | Box | 0.22
9 | 4 | 9 1/2" Drill Collar (4 Joints) (4 joints) | NS-48 |  | 9.5 | 9.5 | 7-5/8 REG | Pin |  | 37.054 | 74.149 | 49.2759 | 216.94 | 26.373
[5 empty] | 3 |  | 7-5/8 REG | Box
10 | 1 | XO (7 5/8 Reg Pin x 6 5/8 Reg Box) | NS-48 |  | 8.125 | 9.5 | 7-5/8 REG | Pin | 8 | 0.79 | 74.939 | 49.674 | 153.6104 | 0.39814
[5 empty] | 2.875 |  | 6-5/8 REG | Box | 0.47
11 | 1 | Mud gard (Filtro) | SLB |  | 8 | 8 | 6-5/8 REG | Pin | 8 | 2.27 | 77.209 | 50.7635 | 146.2957 | 1.0895
[5 empty] | 3 |  | 6-5/8 REG | Box | 1
12 | 1 | PBL (Sub de circulacao) | SLB |  | 8.125 | 8.1875 | 6-5/8 REG | Pin | 8.125 | 2.352 | 79.561 | 51.8671 | 143.0123 | 1.1036
[5 empty] | 3.5 |  | 6-5/8 REG | Box | 1.18
13 | 10 | 8" Drill Collar (10 Joints) (10 joints) | NS-48 |  | 8 | 8 | 6-5/8 REG | Pin |  | 93.358 | 172.919 | 97.5643 | 149.1946 | 45.6972
[5 empty] | 2.8125 |  | 6-5/8 REG | Box
14 | 1 | 8" Hydra-Jar | SLB |  | 8 | 8 | 6-5/8 REG | Pin | 8 | 10.11 | 183.029 | 101.2441 | 110.94 | 3.6798
[5 empty] | 3 |  | 6-5/8 REG | Box | 0.77
15 | 5 | 8" Drill Collar (5 joints) | NS-48 |  | 8 | 8 | 6-5/8 REG | Pin |  | 46.859 | 229.888 | 124.1808 | 149.1946 | 22.9367
[5 empty] | 2.8125 |  | 6-5/8 REG | Box
16 | 1 | XO (6 5/8 Reg Pin x 5 7/8" XT57 Box) | NS-48 |  | 8 | 8 | 6-5/8 REG | Pin |  | 1.01 | 230.898 | 124.6656 | 146.2957 | 0.48477
[5 empty] | 3 |  | XT57 | Box
17 | 12 | 5-7/8" HWDP (12 joints) | NS-48 |  | 5.875 | 7 | XT57 | Pin |  | 115.4077 | 346.3057 | 146.4067 | 57.42 | 21.7412
[5 empty] | 4 |  | XT57 | Box
18 | 144 | 5-7/8 " 26.40 (0.415wt) DPV, Premium (144 joints) |  |  | 5.709 | 7 | XT57 | Pin |  | 1444.0268 | 1790.3326 | 284.3663 | 29.12 | 137.9595
[5 empty] | 5.045 |  | XT57 | Box
[11 empty] | Total Length (m) |  |  | 1790.333
| BHA Comments | [9 empty] | Total Weight in Air (1000 lbm) |  |  | 284.366
| BHA#2 para perfurar fase de 16in | [9 empty] | Total Buoyant Weight (1000 lbm) |  |  | 243.803
[11 empty] | Buoyant Weight Below Jar (1000 lbm) |  |  | 83.963
[11 empty] | Weight in Air Below Jar (1000 lbm) |  |  | 97.564
Mud Properties
[11 empty] | Mud Weight (lbm/gal) |  |  | 9.4
[11 empty] | Mud Type |  |  | SOBM
[11 empty] | PV (cP) |  |  | 15
[11 empty] | YP (lbf/100ft2) |  |  | 15
| Sensor Offset from Bit (m) |  |  |  | Stabilizer Summary | [5 empty] | BHA Nozzle Summary
| Pressure | 13.04 |  |  | Blade Mid-Pt to Bit (m) |  | Blade OD (in) | Blade Length (m) |  |  | Component |  | Count x ID (1/32 in) | TFA (in2)
| Resistivity | 13.75
| Gamma Ray | 13.8 |  |  | 1.14 |  | 15.875 | 0.54 |  |  | Bit |  | 4 x 20 | 1.227
| TeleScope: IWOB | 18.04 |  |  | 10.957 |  | 15.875 | 0.61
| TeleScope: MVC | 20.29 |  |  | 26.042 |  | 15.875 | 0.61
| TeleScope: D+I | 21.29 |  |  | 36.672 |  | 15.875 | 0.61
| Sonic | 32.145
PD Flow Restrictor (1/32 in)
[11 empty] | Rotor Bypass Nozzle (1/32 in) |  |  | 0
Bend Summary
[5 empty] | Bend Angle (deg) |  | Bend to Bit (m) |  |  |  | Date |  | 21Dec2025
[5 empty] | 1.5 |  | 2.821 |  |  |  | Designed By |  | DIR\DWright
Approved By